## BIOSCUD
BIOSCUD | impermeabilizzazione continua antipioggia a vista
IMPERMEABILIZZAZIONE A VISTA ANTIPIOGGIA con BIOSCUD
Impermeabilizzante antipioggia: BIOSCUD, primer: BIOSCUD PRIMER, armatura: BIOSCUD TNT
Fornitura e posa in opera di antipioggia impermeabilizzante colorato, multiuso, elastomerico, per tetti piani e a falde, manti bituminosi e superfici esterne, resistente a raggi UV, agenti atmosferici e ristagni d’acqua tipo Bioscud di Kerakoll Spa. Caratteristiche dell'antipioggia impermeabilizzante: monocomponente, pronto all’uso, base acqua esente da solventi, conforme alla norma EN 1504-2 principi MC, PR e IR, specifico per l’impermeabilizzazione decorativa e protettiva, certificato per l’incapsulamento di lastre in fibrocemento e cemento-amianto classi A, B, C e D secondo D.M. 20/08/99, residuo secco ≥ 70%, flessibilità a freddo -10 °C (UNI 1109), adesione su lamiera ≥ 0,8 MPa (EN 1542), tenuta idraulica ≥ 0,6 bar (EN 1928), impermeabilità ≥ 1,5 bar (EN 14891), resistenza al carico statico (punzonamento) 15 kg su supporto morbido (EN 12730), resistenza certificata alla grandine su supporto morbido ≥ 32 m/s (EN 13583) su supporto rigido ≥ 41 m/s (EN 13583). Secchi 20 kg, spessore min essicato ≥ 1 mm, resa ≈ 2 kg/m2. L'utilizzo di Bioscud Bianco realizza l'impermeabilizzazione Cool Roof con riflessione solare 0,734 (ASTM C 1549-09), assorbimento solare 0,266 (ASTM C 1549-09), emissività 0,874 (EN 15976/2011), indice riflettanza solare (SRI) 89,1 – 90,1 – 90,7 (ASTM E 1980-01). Il prezzo è per unità di superficie di impermeabilizzante effettivamente posto in opera. È altresì compresa la fornitura e posa in opera di tutti i materiali sopra descritti e quanto altro occorre per dare il lavoro finito. Sono esclusi: l'eventuale trattamento di ripristino di superfici degradate, ammalorate, decoese o non planari; tutti i sussidi necessari per l'esecuzione dei lavori ricadenti all'interno dei costi della sicurezza indiretti.
DESCRIZIONE |  | U.M. | QUANTITA' | PREZZO UNITARIO* | PREZZO COMPLETO
A) MANODOPERA
1) Preparazione del substrato
EDILE SPECIALIZZATO (MO1002) |  | h/m2 | 0.04 | 30.83 | 1.2332
EDILE QUALIFICATO (MO1003) |  | h/m2 | 0.04 | 28.62 | 1.1448
2) Stesura a rullo antipioggia Bioscud (doppia mano)
EDILE SPECIALIZZATO (MO1002) |  | h/m2 | 0.125 | 30.83 | 3.8537
EDILE QUALIFICATO (MO1003) |  | h/m2 | 0.125 | 28.62 | 3.5775
|  |  |  | sommano A | 9.8093
B) MATERIALI A PIE' D'OPERA
BIOSCUD |  | kg/m2 | 2 | 7.17 | 14.34
BIOSCUD TNT (perimetro) |  | m/m2 | 0.15 | 2.39 | 0.3585
|  |  |  | sommano B | 14.6985
C) NOLI E TRASPORTI
TRASPORTO MATERIALI DI CONSUMO (A45001-a) |  | kg/m2 | 2.15 | 0.018 | 0.0387
|  |  |  | sommano C | 0.0387
|  |  |  | TOTALE escluso (SG+UI) | 24.5465
|  |  |  | Spese Generali 17,00% | 4.1729
|  |  |  | Utile d'Impresa 10,00% | 2.8719
* Prezzi materiali Kerakoll = Listino Aprile 2023. Prezzi manodopera = Prezziario DEI (2° semestre 2023) - Media Nazionale.
|  | PREZZO COMPLESSIVO AL MQ |  |  | 31.5913
D) EVENTUALE MANO DI PREPARAZIONE CON BIOSCUD DILUITO 50%
da considerarsi su fondi assorbenti - prezzo complessivo al mq |  |  |  | TOTALE | 5.1275
E) EVENTUALE MANO DI PREPARAZIONE CON BIOSCUD PRIMER
su calcestruzzo - prezzo complessivo al mq |  |  |  | TOTALE | 8.0345
su manti bituminosi (GUAINA LISCIA) - prezzo complessivo al mq |  |  |  | TOTALE | 4.5161
F) EVENTUALE ARMATURA CON BIOSCUD TNT
Fornitura e posa in opera - prezzo complessivo al mq |  |  |  | TOTALE | 3.9657
G) EVENTUALE FINITURA PEDONABILE ANTISCIVOLO CON BIOSCUD TRAFFIC
Fornitura e posa in opera - prezzo complessivo al mq |  |  |  | TOTALE | 8.0604

## BIOSCUD ARTIC
BIOSCUD ARTIC | impermeabilizzazione continua antipioggia a vista
IMPERMEABILIZZAZIONE A VISTA ANTIPIOGGIA con BIOSCUD ARTIC
Impermeabilizzante antipioggia: BIOSCUD ARTIC, diluente: BIOSCUD DL, armatura: BIOSCUD TNT
Fornitura e posa in opera di antipioggia impermeabilizzante colorato elastomerico, flessibile anche a bassissime temperature, idoneo per il contenimento di acqua, resistente a raggi UV e agenti atmosferici, monocomponente, a base solvente tipo Bioscud Artic di Kerakoll spa. Caratteristiche dell'antipioggia impermeabilizzante: provvisto di marcatura CE e conforme alla norma EN 1504-2 principi MC, PR e IR, specifico per l’impermeabilizzazione decorativa calpestabile, certificato per l’incapsulamento di lastre in fibrocemento e cemento-amianto classi A, B, C e D secondo D.M. 20/08/99, flessibilità a freddo -40 °C (UNI 1109), temperatura di applicazione minima -5°C, adesione su cls ≥ 3,0 MPa (EN 1542), adesione su cls ≥ 6,0 MPa (EN 1542), tenuta idraulica ≥ 0,6 bar (EN 1928), impermeabilità ≥ 1,5 bar (EN 14891), resistenza certificata alla grandine su supporto morbido ≥ 41 m/s (EN 13583) su supporto rigido ≥ 41 m/s (EN 13583). Secchi 18 kg, spessore min essicato ≥ 1 mm, resa ≈ 2 kg/m2. L'utilizzo di Bioscud Artic Bianco realizza l'impermeabilizzazione Cool Roof con riflessione solare 0,846 (ASTM C 1549-09), assorbimento solare 0,154 (ASTM C 1549-09), emissività 0,909 (EN 15976/2011), indice riflettanza solare (SRI) 106,4 –106,0 – 105,8 (ASTM E 1980-01). Il prezzo è per unità di superficie di impermeabilizzante effettivamente posto in opera. È altresì compresa la fornitura e posa in opera di tutti i materiali sopra descritti e quanto altro occorre per dare il lavoro finito. Sono esclusi: l'eventuale trattamento di ripristino di superfici degradate, ammalorate, decoese o non planari; tutti i sussidi necessari per l'esecuzione dei lavori ricadenti all'interno dei costi della sicurezza indiretti.
DESCRIZIONE |  | U.M. | QUANTITA' | PREZZO UNITARIO* | PREZZO COMPLETO
A) MANODOPERA
1) Preparazione del substrato
EDILE SPECIALIZZATO (MO1002) |  | h/m2 | 0.04 | 30.83 | 1.2332
EDILE QUALIFICATO (MO1003) |  | h/m2 | 0.04 | 28.62 | 1.1448
2) Stesura a rullo antipioggia Bioscud Artic (doppia mano)
EDILE SPECIALIZZATO (MO1002) |  | h/m2 | 0.125 | 30.83 | 3.8537
EDILE QUALIFICATO (MO1003) |  | h/m2 | 0.125 | 28.62 | 3.5775
|  |  |  | sommano A | 9.8093
B) MATERIALI A PIE' D'OPERA
BIOSCUD ARTIC |  | kg/m2 | 2 | 10.66 | 21.32
BIOSCUD TNT (perimetro) |  | m/m2 | 0.15 | 2.39 | 0.3585
|  |  |  | sommano B | 21.6785
C) NOLI E TRASPORTI
TRASPORTO MATERIALI DI CONSUMO (A45001-a) |  | kg/m2 | 2.15 | 0.018 | 0.0387
|  |  |  | sommano C | 0.0387
|  |  |  | TOTALE escluso (SG+UI) | 31.5264
|  |  |  | Spese Generali 17,00% | 5.3595
|  |  |  | Utile d'Impresa 10,00% | 3.6886
* Prezzi materiali Kerakoll = Listino Aprile 2023. Prezzi manodopera = Prezziario DEI (2° semestre 2023) - Media Nazionale.
|  | PREZZO COMPLESSIVO AL MQ |  |  | 40.5745
D) EVENTUALE MANO DI PREPARAZIONE CON BIOSCUD ARTIC DILUITO 50%
da considerarsi su fondi assorbenti - prezzo complessivo al mq |  |  |  | TOTALE | 7.4473
E) SOVRAPPREZZO PER UTILIZZO BIOSCUD ARTIC COLORE BIANCO
prezzo complessivo al mq |  |  |  | TOTALE | 2.0746
F) EVENTUALE ARMATURA CON BIOSCUD TNT
Fornitura e posa in opera - prezzo complessivo al mq |  |  |  | TOTALE | 3.9657
G) EVENTUALE FINITURA PEDONABILE ANTISCIVOLO CON BIOSCUD TRAFFIC
Fornitura e posa in opera - prezzo complessivo al mq |  |  |  | TOTALE | 8.0604

## BIOSCUD BT
BIOSCUD BT | impermeabilizzazione bituminosa continua antipioggia a vista
IMPERMEABILIZZAZIONE BITUMINOSA A VISTA ANTIPIOGGIA con BIOSCUD BT
Impermeabilizzante antipioggia: BIOSCUD BT, primer: BIOSCUD PRIMER, armatura: BIOSCUD TNT
Fornitura e posa in opera di antipioggia bituminoso tixotropico impermeabilizzante per tetti, manti bituminosi e manufatti in cls, elastico, resistente ai raggi UV, agli agenti atmosferici, idoneo per il contenimento di acqua, tipo Bioscud BT di Kerakoll Spa. Caratteristiche dell'antipioggia bituminoso: monocomponente, pronto all’uso, base acqua esente da solventi, conforme alla norma EN 1504-2 principi MC, PR e IR, specifico per l’impermeabilizzazione e per il ripristino funzionale di vecchi manti bituminosi preformati, residuo secco ≥ 54%, flessibilità a freddo -10 °C (UNI 1109), adesione su lamiera ≥ 0,8 MPa (EN 1542), impermeabilità ≥ 1 bar (EN 1928). Secchi 16 kg, spessore min essicato ≥ 1 mm, resa ≈ 2 kg/m2. Il prezzo è per unità di superficie di impermeabilizzante effettivamente posto in opera. È altresì compresa la fornitura e posa in opera di tutti i materiali sopra descritti e quanto altro occorre per dare il lavoro finito. Sono esclusi: l'eventuale trattamento di ripristino di superfici degradate, ammalorate, decoese o non planari; tutti i sussidi necessari per l'esecuzione dei lavori ricadenti all'interno dei costi della sicurezza indiretti.
DESCRIZIONE |  | U.M. | QUANTITA' | PREZZO UNITARIO* | PREZZO COMPLETO
A) MANODOPERA
1) Preparazione del substrato
EDILE SPECIALIZZATO (MO1002) |  | h/m2 | 0.04 | 30.83 | 1.2332
EDILE QUALIFICATO (MO1003) |  | h/m2 | 0.04 | 28.62 | 1.1448
2) Stesura a rullo antipioggia Bioscud BT (doppia mano)
EDILE SPECIALIZZATO (MO1002) |  | h/m2 | 0.125 | 30.83 | 3.8537
EDILE QUALIFICATO (MO1003) |  | h/m2 | 0.125 | 28.62 | 3.5775
|  |  |  | sommano A | 9.8093
B) MATERIALI A PIE' D'OPERA
BIOSCUD BT |  | kg/m2 | 2 | 7.87 | 15.74
BIOSCUD TNT (perimetro) |  | m/m2 | 0.15 | 2.39 | 0.3585
|  |  |  | sommano B | 16.0985
C) NOLI E TRASPORTI
TRASPORTO MATERIALI DI CONSUMO (A45001-a) |  | kg/m2 | 2.15 | 0.018 | 0.0387
|  |  |  | sommano C | 0.0387
|  |  |  | TOTALE escluso (SG+UI) | 25.9464
|  |  |  | Spese Generali 17,00% | 4.4109
|  |  |  | Utile d'Impresa 10,00% | 3.0357
* Prezzi materiali Kerakoll = Listino Aprile 2023. Prezzi manodopera = Prezziario DEI (2° semestre 2023) - Media Nazionale.
|  | PREZZO COMPLESSIVO AL MQ |  |  | 33.3931
D) EVENTUALE MANO DI PREPARAZIONE CON BIOSCUD BT DILUITO AL 50%
da considerarsi su fondi assorbenti - prezzo complessivo al mq |  |  |  | TOTALE | 5.2603
F) EVENTUALE ARMATURA CON BIOSCUD TNT
Fornitura e posa in opera - prezzo complessivo al mq |  |  |  | TOTALE | 3.9657
G) EVENTUALE FINITURA PEDONABILE ANTISCIVOLO CON BIOSCUD TRAFFIC
Fornitura e posa in opera - prezzo complessivo al mq |  |  |  | TOTALE | 8.0604

## BIOSCUD FIBER
BIOSCUD FIBER | impermeabilizzazione fibrata continua antipioggia a vista
IMPERMEABILIZZAZIONE FIBRATA CALPESTABILE ANTIPIOGGIA A VISTA con BIOSCUD FIBER
Impermeabilizzante antipioggia fibrato: BIOSCUD FIBER, primer: BIOSCUD PRIMER, sigillante: NEUTRO COLOR
Fornitura e posa in opera di antipioggia impermeabilizzante fibrato per tetti, manti bituminosi e superfici esterne calpestabili, flessibile, resistente a UV, agenti atmosferici e ristagni d’acqua, monocomponente, esente da solventi tipo Bioscud Fiber di Kerakoll Spa. Caratteristiche dell'antipioggia fibrato: monocomponente, pronto all’uso, base acqua esente da solventi, conforme alla norma EN 1504-2 principi MC, PR e IR, specifico per l’impermeabilizzazione calpestabile fibrorinforzata, certificato per l’incapsulamento di lastre in fibrocemento e cemento-amianto classi A, B, C e D secondo D.M. 20/08/99, residuo secco ≥ 71%, adesione su cls ≥ 1,8 MPa (EN 1542), tenuta idraulica ≥ 0,5 bar (EN 1928), impermeabilità ≥ 1,5 bar (EN 14891), resistenza al carico statico (punzonamento) 15 kg su supporto morbido (EN 12730), resistenza certificata alla grandine su supporto morbido ≥ 32 m/s (EN 13583) su supporto rigido ≥ 41 m/s (EN 13583). Secchi 20 kg, spessore min essicato ≥ 1 mm, resa ≈ 2 kg/m2. L'utilizzo di Bioscud Fiber Bianco realizza l'impemreabilizzazione Cool Roof con riflessione solare 0,752 (ASTM C 1549-09), assorbimento solare 0,248 (ASTM C 1549-09), emissività 0,874 (EN 15976/2011), indice riflettanza solare (SRI) 91,9 – 92,7 – 93,1 (ASTM E 1980-01). Il prezzo è per unità di superficie di impermeabilizzante effettivamente posto in opera. È altresì compresa la fornitura e posa in opera di tutti i materiali sopra descritti e quanto altro occorre per dare il lavoro finito. Sono esclusi: l'eventuale trattamento di ripristino di superfici degradate, ammalorate, decoese o non planari; tutti i sussidi necessari per l'esecuzione dei lavori ricadenti all'interno dei costi della sicurezza indiretti.
DESCRIZIONE |  | U.M. | QUANTITA' | PREZZO UNITARIO* | PREZZO COMPLETO
A) MANODOPERA
1) Preparazione del substrato
EDILE SPECIALIZZATO (MO1002) |  | h/m2 | 0.04 | 30.83 | 1.2332
EDILE QUALIFICATO (MO1003) |  | h/m2 | 0.04 | 28.62 | 1.1448
2) Stesura a spatola di BIOSCUD FIBER in doppia mano
EDILE SPECIALIZZATO (MO1002) |  | h/m2 | 0.17 | 30.83 | 5.2411
EDILE QUALIFICATO (MO1003) |  | h/m2 | 0.17 | 28.62 | 4.8654
|  |  |  | sommano A | 12.4845
B) MATERIALI A PIE' D'OPERA
BIOSCUD FIBER |  | kg/m2 | 2 | 8.5 | 17
NEUTRO COLOR |  | pz/m2 | 0.17 | 17.37 | 2.9529
|  |  |  | sommano B | 19.9529
C) NOLI E TRASPORTI
TRASPORTO MATERIALI DI CONSUMO (A45001-a) |  | kg/m2 | 2.15 | 0.018 | 0.0387
|  |  |  | sommano C | 0.0387
|  |  |  | TOTALE escluso (SG+UI) | 32.4761
|  |  |  | Spese Generali 17,00% | 5.5209
|  |  |  | Utile d'Impresa 10,00% | 3.7997
* Prezzi materiali Kerakoll = Listino Aprile 2023. Prezzi manodopera = Prezziario DEI (2° semestre 2023) - Media Nazionale.
|  | PREZZO COMPLESSIVO AL MQ |  |  | 41.7967
D) EVENTUALE MANO DI PREPARAZIONE CON ACTIVE PRIME FIX
da considerarsi su fondi assorbenti - prezzo complessivo al mq |  |  |  | TOTALE | 5.608
E) EVENTUALE MANO DI PREPARAZIONE CON BIOSCUD PRIMER
Fornitura e posa in opera - prezzo complessivo al mq |  |  |  | TOTALE | 8.0345
F) EVENTUALE FINITURA PEDONABILE ANTISCIVOLO CON BIOSCUD TRAFFIC
Fornitura e posa in opera - prezzo complessivo al mq |  |  |  | TOTALE | 8.0604

## Riferimenti (hidden)
PREZZARIO DEI 2 SEMESTRE 2023
| OPERAIO QUALIFICATO (MO1003) | 28.62
| OPERAIO SPECIALIZZATO (MO1002) | 30.83
| TRASPORTO MATERIALI DI CONSUMO (A45001-a) | 0.018
PREZZO LISTINO APRILE 2023
CODICE | PRODOTTO | Euro/kg | Euro/l | Euro/m | Euro/pz. | Consumo (kg/m2) | Tempi manodopera (h/m2) | Prezzo materiale (Euro/m2) | Prezzo manodopera (Euro/m2) | Prezzo noli e trasporti (Euro/m2) | PREZZO COMPLETO AL M2
15298 | Bioscud | 7.17 |  |  |  | 2 | 0.13 | 14.34 | 3.8643 | 0.036 | 23.0734 | 23.0739
15309 | Bioscud TNT | 23.9 |  | 2.39 |  | 0.1 | 0.025 | 2.39 | 0.74313 | 0.0018 | 3.9657 | 3.9657 | sovrapprezzo
41876/41877/41878 | Bioscud Artic (grigio/rosso/verde) | 10.66 |  |  |  | 2 | 0.13 | 21.32 | 3.8643 | 0.036 | 31.9031 | 31.9036 | 2.0746
41875 | Bioscud Artic (bianco) | 11.48 |  |  |  | 2 | 0.13 | 22.96 | 3.8643 | 0.036 | 33.9777 | 33.9782
15306 | Bioscud BT | 7.87
| Bioscud BT con acqua al 50% | 3.935 |  |  |  | 0.3 | 0.1 | 1.1805 | 2.9725 | 0.0054 | 5.2603 | 5.2604
18869 | Bioscud Fiber | 8.5
50337 | Neutro Color |  |  |  | 17.37
18877 | Bioscud traffic | 7.97 |  |  |  | 0.5 | 0.08 | 3.985 | 2.378 | 0.009 | 8.0604 | 8.0606
18865 | Bioscud Primer (su CLS) | 17.84 |  |  |  | 0.2225 | 0.08 | 3.9694 | 2.378 | 0.004005 | 8.0345 | 8.0345
| Bioscud Primer (su manti bituminosi) | 17.84 |  |  |  | 0.06675 | 0.08 | 1.1908 | 2.378 | 0.0012015 | 4.5161 | 4.5161
| Bioscud diluito con acqua al 50% | 3.585 |  |  |  | 0.3 | 0.1 | 1.0755 | 2.9725 | 0.0054 | 5.1275 | 5.1276
| Bioscud ARTIC diluito al 50% con Bioscud DL | 9.6978 |  |  |  | 0.3 | 0.1 | 2.9093 | 2.9725 | 0.0054 | 7.4473 | 7.4474
41879 | Bioscud DL | 8.7356 | 7.6 |  |  |  |  | 0 | 0 | 0 | 0
02051 | Primer A Eco diluito 1:1 con acqua | 2.985 |  |  |  | 0.25 | 0.1 | 0.74625 | 2.9725 | 0.0045 | 4.7098 | 4.7099
02051 | Primer A Eco | 5.97
| Active Prime Fix | 9.72 |  |  |  | 0.15 | 0.1 | 1.458 | 0.0018 | #VALUE! | 5.608
ESEGUIRE L'AGGIORNAMENTO ANDANDO A SOSTITUIRE NELLE CASELLE EVIDENZIATE IL PREZZO DELL'ANNO DI RIFERIMENTO.