## BIOSCUD
BIOSCUD | impermeabilizzazione continua antipioggia a vista
IMPERMEABILIZZAZIONE A VISTA ANTIPIOGGIA con BIOSCUD
Impermeabilizzante antipioggia: BIOSCUD, primer: BIOSCUD PRIMER, armatura: BIOSCUD TNT
Fornitura e posa in opera di antipioggia impermeabilizzante colorato, multiuso, elastomerico, per tetti piani e a falde, manti bituminosi e superfici esterne, resistente a raggi UV, agenti atmosferici e ristagni d’acqua tipo Bioscud di Kerakoll Spa. Caratteristiche dell'antipioggia impermeabilizzante: monocomponente, pronto all’uso, base acqua esente da solventi, conforme alla norma EN 1504-2 principi MC, PR e IR, specifico per l’impermeabilizzazione decorativa e protettiva, certificato per l’incapsulamento di lastre in fibrocemento e cemento-amianto classi A, B, C e D secondo D.M. 20/08/99, residuo secco ≥ 70%, flessibilità a freddo -10 °C (UNI 1109), adesione su lamiera ≥ 0,8 MPa (EN 1542), tenuta idraulica ≥ 0,6 bar (EN 1928), impermeabilità ≥ 1,5 bar (EN 14891), resistenza al carico statico (punzonamento) 15 kg su supporto morbido (EN 12730), resistenza certificata alla grandine su supporto morbido ≥ 32 m/s (EN 13583) su supporto rigido ≥ 41 m/s (EN 13583). Secchi 20 kg, spessore min essicato ≥ 1 mm, resa ≈ 2 kg/m2. L'utilizzo di Bioscud Bianco realizza l'impermeabilizzazione Cool Roof con riflessione solare 0,734 (ASTM C 1549-09), assorbimento solare 0,266 (ASTM C 1549-09), emissività 0,874 (EN 15976/2011), indice riflettanza solare (SRI) 89,1 – 90,1 – 90,7 (ASTM E 1980-01). Il prezzo è per unità di superficie di impermeabilizzante effettivamente posto in opera. È altresì compresa la fornitura e posa in opera di tutti i materiali sopra descritti e quanto altro occorre per dare il lavoro finito. Sono esclusi: l'eventuale trattamento di ripristino di superfici degradate, ammalorate, decoese o non planari; tutti i sussidi necessari per l'esecuzione dei lavori ricadenti all'interno dei costi della sicurezza indiretti.
DESCRIZIONE |  | U.M. | QUANTITA' | PREZZO UNITARIO* | PREZZO COMPLETO
A) MANODOPERA
1) Preparazione del substrato
EDILE SPECIALIZZATO (MO1002) |  | h/m2 | 0.04 | 32.45 | 1.298
EDILE QUALIFICATO (MO1003) |  | h/m2 | 0.04 | 30.07 | 1.2028
2) Stesura a rullo antipioggia Bioscud (doppia mano)
EDILE SPECIALIZZATO (MO1002) |  | h/m2 | 0.125 | 32.45 | 4.0563
EDILE QUALIFICATO (MO1003) |  | h/m2 | 0.125 | 30.07 | 3.7588
|  |  |  | sommano A | 10.3158
B) MATERIALI A PIE' D'OPERA
BIOSCUD |  | kg/m2 | 2 | 7.64 | 15.28
BIOSCUD TNT (perimetro) |  | m/m2 | 0.15 | 2.42 | 0.363
|  |  |  | sommano B | 15.643
C) NOLI E TRASPORTI
TRASPORTO MATERIALI DI CONSUMO (A45001-a) |  | kg/m2 | 2.15 | 0.018 | 0.0387
|  |  |  | sommano C | 0.0387
|  |  |  | TOTALE escluso (SG+UI) | 25.9975
|  |  |  | Spese Generali 17,00% | 4.4196
|  |  |  | Utile d'Impresa 10,00% | 3.0417
* Prezzi materiali Kerakoll = Listino Maggio 2026. Prezzi manodopera = Prezziario DEI (1° semestre 2026) - Media Nazionale.
|  | PREZZO COMPLESSIVO AL MQ |  |  | 33.4588
D) EVENTUALE MANO DI PREPARAZIONE CON BIOSCUD DILUITO 50%
da considerarsi su fondi assorbenti - prezzo complessivo al mq |  |  |  | TOTALE | 5.4108
E) EVENTUALE MANO DI PREPARAZIONE CON BIOSCUD PRIMER
su calcestruzzo - prezzo complessivo al mq |  |  |  | TOTALE | 8.5163
su manti bituminosi (GUAINA LISCIA) - prezzo complessivo al mq |  |  |  | TOTALE | 4.7694
F) EVENTUALE ARMATURA CON BIOSCUD TNT
Fornitura e posa in opera - prezzo complessivo al mq |  |  |  | TOTALE | 4.0521
G) EVENTUALE FINITURA PEDONABILE ANTISCIVOLO CON BIOSCUD TRAFFIC
Fornitura e posa in opera - prezzo complessivo al mq |  |  |  | TOTALE | 8.5447

## BIOSCUD ARTIC
BIOSCUD ARTIC | impermeabilizzazione continua antipioggia a vista
IMPERMEABILIZZAZIONE A VISTA ANTIPIOGGIA con BIOSCUD ARTIC
Impermeabilizzante antipioggia: BIOSCUD ARTIC, diluente: BIOSCUD DL, armatura: BIOSCUD TNT
Fornitura e posa in opera di antipioggia impermeabilizzante colorato elastomerico, flessibile anche a bassissime temperature, idoneo per il contenimento di acqua, resistente a raggi UV e agenti atmosferici, monocomponente, a base solvente tipo Bioscud Artic di Kerakoll spa. Caratteristiche dell'antipioggia impermeabilizzante: provvisto di marcatura CE e conforme alla norma EN 1504-2 principi MC, PR e IR, specifico per l’impermeabilizzazione decorativa calpestabile, certificato per l’incapsulamento di lastre in fibrocemento e cemento-amianto classi A, B, C e D secondo D.M. 20/08/99, flessibilità a freddo -40 °C (UNI 1109), temperatura di applicazione minima -5°C, adesione su cls ≥ 3,0 MPa (EN 1542), adesione su cls ≥ 6,0 MPa (EN 1542), tenuta idraulica ≥ 0,6 bar (EN 1928), impermeabilità ≥ 1,5 bar (EN 14891), resistenza certificata alla grandine su supporto morbido ≥ 41 m/s (EN 13583) su supporto rigido ≥ 41 m/s (EN 13583). Secchi 18 kg, spessore min essicato ≥ 1 mm, resa ≈ 2 kg/m2. L'utilizzo di Bioscud Artic Bianco realizza l'impermeabilizzazione Cool Roof con riflessione solare 0,846 (ASTM C 1549-09), assorbimento solare 0,154 (ASTM C 1549-09), emissività 0,909 (EN 15976/2011), indice riflettanza solare (SRI) 106,4 –106,0 – 105,8 (ASTM E 1980-01). Il prezzo è per unità di superficie di impermeabilizzante effettivamente posto in opera. È altresì compresa la fornitura e posa in opera di tutti i materiali sopra descritti e quanto altro occorre per dare il lavoro finito. Sono esclusi: l'eventuale trattamento di ripristino di superfici degradate, ammalorate, decoese o non planari; tutti i sussidi necessari per l'esecuzione dei lavori ricadenti all'interno dei costi della sicurezza indiretti.
DESCRIZIONE |  | U.M. | QUANTITA' | PREZZO UNITARIO* | PREZZO COMPLETO
A) MANODOPERA
1) Preparazione del substrato
EDILE SPECIALIZZATO (MO1002) |  | h/m2 | 0.04 | 32.45 | 1.298
EDILE QUALIFICATO (MO1003) |  | h/m2 | 0.04 | 30.07 | 1.2028
2) Stesura a rullo antipioggia Bioscud Artic (doppia mano)
EDILE SPECIALIZZATO (MO1002) |  | h/m2 | 0.125 | 32.45 | 4.0563
EDILE QUALIFICATO (MO1003) |  | h/m2 | 0.125 | 30.07 | 3.7588
|  |  |  | sommano A | 10.3158
B) MATERIALI A PIE' D'OPERA
BIOSCUD ARTIC |  | kg/m2 | 2 | 11.35 | 22.7
BIOSCUD TNT (perimetro) |  | m/m2 | 0.15 | 2.42 | 0.363
|  |  |  | sommano B | 23.063
C) NOLI E TRASPORTI
TRASPORTO MATERIALI DI CONSUMO (A45001-a) |  | kg/m2 | 2.15 | 0.018 | 0.0387
|  |  |  | sommano C | 0.0387
|  |  |  | TOTALE escluso (SG+UI) | 33.4175
|  |  |  | Spese Generali 17,00% | 5.681
|  |  |  | Utile d'Impresa 10,00% | 3.9098
* Prezzi materiali Kerakoll = Listino Maggio 2026. Prezzi manodopera = Prezziario DEI (1° semestre 2026) - Media Nazionale.
|  | PREZZO COMPLESSIVO AL MQ |  |  | 43.0083
D) EVENTUALE MANO DI PREPARAZIONE CON BIOSCUD ARTIC DILUITO 50%
da considerarsi su fondi assorbenti - prezzo complessivo al mq |  |  |  | TOTALE | 7.8793
E) SOVRAPPREZZO PER UTILIZZO BIOSCUD ARTIC COLORE BIANCO
prezzo complessivo al mq |  |  |  | TOTALE | 2.2264
F) EVENTUALE ARMATURA CON BIOSCUD TNT
Fornitura e posa in opera - prezzo complessivo al mq |  |  |  | TOTALE | 4.0521
G) EVENTUALE FINITURA PEDONABILE ANTISCIVOLO CON BIOSCUD TRAFFIC
Fornitura e posa in opera - prezzo complessivo al mq |  |  |  | TOTALE | 8.5447

## BIOSCUD BT
BIOSCUD BT | impermeabilizzazione bituminosa continua antipioggia a vista
IMPERMEABILIZZAZIONE BITUMINOSA A VISTA ANTIPIOGGIA con BIOSCUD BT
Impermeabilizzante antipioggia: BIOSCUD BT, primer: BIOSCUD PRIMER, armatura: BIOSCUD TNT
Fornitura e posa in opera di antipioggia bituminoso tixotropico impermeabilizzante per tetti, manti bituminosi e manufatti in cls, elastico, resistente ai raggi UV, agli agenti atmosferici, idoneo per il contenimento di acqua, tipo Bioscud BT di Kerakoll Spa. Caratteristiche dell'antipioggia bituminoso: monocomponente, pronto all’uso, base acqua esente da solventi, conforme alla norma EN 1504-2 principi MC, PR e IR, specifico per l’impermeabilizzazione e per il ripristino funzionale di vecchi manti bituminosi preformati, residuo secco ≥ 54%, flessibilità a freddo -10 °C (UNI 1109), adesione su lamiera ≥ 0,8 MPa (EN 1542), impermeabilità ≥ 1 bar (EN 1928). Secchi 16 kg, spessore min essicato ≥ 1 mm, resa ≈ 2 kg/m2. Il prezzo è per unità di superficie di impermeabilizzante effettivamente posto in opera. È altresì compresa la fornitura e posa in opera di tutti i materiali sopra descritti e quanto altro occorre per dare il lavoro finito. Sono esclusi: l'eventuale trattamento di ripristino di superfici degradate, ammalorate, decoese o non planari; tutti i sussidi necessari per l'esecuzione dei lavori ricadenti all'interno dei costi della sicurezza indiretti.
DESCRIZIONE |  | U.M. | QUANTITA' | PREZZO UNITARIO* | PREZZO COMPLETO
A) MANODOPERA
1) Preparazione del substrato
EDILE SPECIALIZZATO (MO1002) |  | h/m2 | 0.04 | 32.45 | 1.298
EDILE QUALIFICATO (MO1003) |  | h/m2 | 0.04 | 30.07 | 1.2028
2) Stesura a rullo antipioggia Bioscud BT (doppia mano)
EDILE SPECIALIZZATO (MO1002) |  | h/m2 | 0.125 | 32.45 | 4.0563
EDILE QUALIFICATO (MO1003) |  | h/m2 | 0.125 | 30.07 | 3.7588
|  |  |  | sommano A | 10.3158
B) MATERIALI A PIE' D'OPERA
BIOSCUD BT |  | kg/m2 | 2 | 8.38 | 16.76
BIOSCUD TNT (perimetro) |  | m/m2 | 0.15 | 2.42 | 0.363
|  |  |  | sommano B | 17.123
C) NOLI E TRASPORTI
TRASPORTO MATERIALI DI CONSUMO (A45001-a) |  | kg/m2 | 2.15 | 0.018 | 0.0387
|  |  |  | sommano C | 0.0387
|  |  |  | TOTALE escluso (SG+UI) | 27.4775
|  |  |  | Spese Generali 17,00% | 4.6712
|  |  |  | Utile d'Impresa 10,00% | 3.2149
* Prezzi materiali Kerakoll = Listino Maggio 2026. Prezzi manodopera = Prezziario DEI (1° semestre 2026) - Media Nazionale.
|  | PREZZO COMPLESSIVO AL MQ |  |  | 35.3635
D) EVENTUALE MANO DI PREPARAZIONE CON BIOSCUD BT DILUITO AL 50%
da considerarsi su fondi assorbenti - prezzo complessivo al mq |  |  |  | TOTALE | 5.5512
F) EVENTUALE ARMATURA CON BIOSCUD TNT
Fornitura e posa in opera - prezzo complessivo al mq |  |  |  | TOTALE | 4.0521
G) EVENTUALE FINITURA PEDONABILE ANTISCIVOLO CON BIOSCUD TRAFFIC
Fornitura e posa in opera - prezzo complessivo al mq |  |  |  | TOTALE | 8.5447

## BIOSCUD FIBER
BIOSCUD FIBER | impermeabilizzazione fibrata continua antipioggia a vista
IMPERMEABILIZZAZIONE FIBRATA CALPESTABILE ANTIPIOGGIA A VISTA con BIOSCUD FIBER
Impermeabilizzante antipioggia fibrato: BIOSCUD FIBER, primer: BIOSCUD PRIMER, sigillante: NEUTRO COLOR
Fornitura e posa in opera di antipioggia impermeabilizzante fibrato per tetti, manti bituminosi e superfici esterne calpestabili, flessibile, resistente a UV, agenti atmosferici e ristagni d’acqua, monocomponente, esente da solventi tipo Bioscud Fiber di Kerakoll Spa. Caratteristiche dell'antipioggia fibrato: monocomponente, pronto all’uso, base acqua esente da solventi, conforme alla norma EN 1504-2 principi MC, PR e IR, specifico per l’impermeabilizzazione calpestabile fibrorinforzata, certificato per l’incapsulamento di lastre in fibrocemento e cemento-amianto classi A, B, C e D secondo D.M. 20/08/99, residuo secco ≥ 71%, adesione su cls ≥ 1,8 MPa (EN 1542), tenuta idraulica ≥ 0,5 bar (EN 1928), impermeabilità ≥ 1,5 bar (EN 14891), resistenza al carico statico (punzonamento) 15 kg su supporto morbido (EN 12730), resistenza certificata alla grandine su supporto morbido ≥ 32 m/s (EN 13583) su supporto rigido ≥ 41 m/s (EN 13583). Secchi 20 kg, spessore min essicato ≥ 1 mm, resa ≈ 2 kg/m2. L'utilizzo di Bioscud Fiber Bianco realizza l'impemreabilizzazione Cool Roof con riflessione solare 0,752 (ASTM C 1549-09), assorbimento solare 0,248 (ASTM C 1549-09), emissività 0,874 (EN 15976/2011), indice riflettanza solare (SRI) 91,9 – 92,7 – 93,1 (ASTM E 1980-01). Il prezzo è per unità di superficie di impermeabilizzante effettivamente posto in opera. È altresì compresa la fornitura e posa in opera di tutti i materiali sopra descritti e quanto altro occorre per dare il lavoro finito. Sono esclusi: l'eventuale trattamento di ripristino di superfici degradate, ammalorate, decoese o non planari; tutti i sussidi necessari per l'esecuzione dei lavori ricadenti all'interno dei costi della sicurezza indiretti.
DESCRIZIONE |  | U.M. | QUANTITA' | PREZZO UNITARIO* | PREZZO COMPLETO
A) MANODOPERA
1) Preparazione del substrato
EDILE SPECIALIZZATO (MO1002) |  | h/m2 | 0.04 | 32.45 | 1.298
EDILE QUALIFICATO (MO1003) |  | h/m2 | 0.04 | 30.07 | 1.2028
2) Stesura a spatola di BIOSCUD FIBER in doppia mano
EDILE SPECIALIZZATO (MO1002) |  | h/m2 | 0.17 | 32.45 | 5.5165
EDILE QUALIFICATO (MO1003) |  | h/m2 | 0.17 | 30.07 | 5.1119
|  |  |  | sommano A | 13.1292
B) MATERIALI A PIE' D'OPERA
BIOSCUD FIBER |  | kg/m2 | 2 | 9.05 | 18.1
NEUTRO COLOR |  | pz/m2 | 0.17 | 18.85 | 3.2045
|  |  |  | sommano B | 21.3045
C) NOLI E TRASPORTI
TRASPORTO MATERIALI DI CONSUMO (A45001-a) |  | kg/m2 | 2.15 | 0.018 | 0.0387
|  |  |  | sommano C | 0.0387
|  |  |  | TOTALE escluso (SG+UI) | 34.4724
|  |  |  | Spese Generali 17,00% | 5.8603
|  |  |  | Utile d'Impresa 10,00% | 4.0333
* Prezzi materiali Kerakoll = Listino Maggio 2026. Prezzi manodopera = Prezziario DEI (1° semestre 2026) - Media Nazionale.
|  | PREZZO COMPLESSIVO AL MQ |  |  | 44.366
D) EVENTUALE MANO DI PREPARAZIONE CON ACTIVE PRIME FIX
da considerarsi su fondi assorbenti - prezzo complessivo al mq |  |  |  | TOTALE | 5.7908
E) EVENTUALE MANO DI PREPARAZIONE CON BIOSCUD PRIMER
Fornitura e posa in opera - prezzo complessivo al mq |  |  |  | TOTALE | 8.5163
F) EVENTUALE FINITURA PEDONABILE ANTISCIVOLO CON BIOSCUD TRAFFIC
Fornitura e posa in opera - prezzo complessivo al mq |  |  |  | TOTALE | 8.5447

## Riferimenti (hidden)
PREZZARIO DEI 1 SEMESTRE 2026
| OPERAIO QUALIFICATO (MO1003) | 30.07
| OPERAIO SPECIALIZZATO (MO1002) | 32.45
| TRASPORTO MATERIALI DI CONSUMO (A45001-a) | 0.018
PREZZO LISTINO MAGGIO 2026
CODICE | PRODOTTO | Euro/kg | Euro/l | Euro/m | Euro/pz. | Consumo (kg/m2) | Tempi manodopera (h/m2) | Prezzo materiale (Euro/m2) | Prezzo manodopera (Euro/m2) | Prezzo noli e trasporti (Euro/m2) | PREZZO COMPLETO AL M2
15298 | Bioscud | 7.64 |  |  |  | 2 | 0.13 | 15.28 | 4.0638 | 0.036 | 24.5149 | 24.5154
15309 | Bioscud TNT | 24.2 |  | 2.42 |  | 0.1 | 0.025 | 2.42 | 0.7815 | 0.0018 | 4.0521 | 4.0522 | sovrapprezzo
41876/41877/41878 | Bioscud Artic (grigio/rosso/verde) | 11.35 |  |  |  | 2 | 0.13 | 22.7 | 4.0638 | 0.036 | 33.9012 | 33.9017 | 2.2264
41875 | Bioscud Artic (bianco) | 12.23 |  |  |  | 2 | 0.13 | 24.46 | 4.0638 | 0.036 | 36.1276 | 36.1281
15306 | Bioscud BT | 8.38
| Bioscud BT con acqua al 50% | 4.19 |  |  |  | 0.3 | 0.1 | 1.257 | 3.126 | 0.0054 | 5.5512 | 5.5513
18869 | Bioscud Fiber | 9.05
50337 | Neutro Color |  |  |  | 18.85
18877 | Bioscud traffic | 8.49 |  |  |  | 0.5 | 0.08 | 4.245 | 2.5008 | 0.009 | 8.5447 | 8.5448
18865 | Bioscud Primer (su CLS) | 19 |  |  |  | 0.2225 | 0.08 | 4.2275 | 2.5008 | 0.004005 | 8.5163 | 8.5164
| Bioscud Primer (su manti bituminosi) | 19 |  |  |  | 0.06675 | 0.08 | 1.2683 | 2.5008 | 0.0012015 | 4.7694 | 4.7694
| Bioscud diluito con acqua al 50% | 3.82 |  |  |  | 0.3 | 0.1 | 1.146 | 3.126 | 0.0054 | 5.4108 | 5.4109
| Bioscud ARTIC diluito al 50% con Bioscud DL | 10.3244 |  |  |  | 0.3 | 0.1 | 3.0973 | 3.126 | 0.0054 | 7.8793 | 7.8793
41879 | Bioscud DL | 9.2989 | 8.09 |  |  |  |  | 0 | 0 | 0 | 0
| Active Prime Fix | 9.66 |  |  |  | 0.15 | 0.1 | 1.449 | 0.0018 | 0.0027 | 5.7908
ESEGUIRE L'AGGIORNAMENTO ANDANDO A SOSTITUIRE NELLE CASELLE EVIDENZIATE IL PREZZO DELL'ANNO DI RIFERIMENTO.