## Analisi
Ciclo di rasatura RASOBUILD
Rasante | Spessore Rasante Suggerito ≥ 2 mm Rasatura armata sp ≥ 4 mm | Rasatura armata | Fissativo
RASOBUILD ECO TOP FINO BIANCO | 2 | No | NO
Fornitura e posa in opera di rasatura mediante rasante minerale cementizio bianco a grana fine idoneo per rasature e livellamenti di superfici assorbenti ed inassorbenti, idrofugato, per interni ed esterni - tipo Rasobuild Eco Top Fino di Kerakoll. Caratteristiche tecniche certificate del rasante: il rasante è in possesso di marcatura CE secondo 1504/3 R1, adesione su calcestruzzo ≥ 1 N/mmq secondo CSTB 2893-370, resistenza a compressione ≥ 10 N/mmq secondo EN 1015-11, intervallo granulometrico 0 - 800 µm, reazione al fuoco classe A1 secondo EN 13501-1, emissione di sostanze organiche volatili EC1 Plus certificato GEV-Emicode, rispondente ai requisiti CAM (Criteri Ambientali Minimi) dei paragrafi 2.5.1 e 3.2.8 del DM 23/06/2022. Il prezzo è per unità di superficie di ciclo rasante effettivamente posto in opera. È altresì compresa la fornitura e posa in opera di tutti i materiali sopra descritti e quanto altro occorre per dare il lavoro finito. Sono esclusi: il nolo di strumentazione da cantiere, la demolizione dei vecchi intonaci e dei rivestimenti, eventuale idrosabbiatura o idrolavaggio per la preparazione delle superfici, e l'eventuale regolarizzazione delle stesse, le prove di accettazione del materiale, le indagini pre e post intervento e tutti i sussidi necessari per l'esecuzione dei lavori ricadenti all'interno dei costi della sicurezza indiretti.
DESCRIZIONE |  | U.M. | QUANTITA' | PREZZO UNITARIO* | PREZZO COMPLETO
RISORSE UMANE (RU)
Preparazione e stesura Rasobuild Eco Top Fino Bianco
OPERAIO COMUNE (MO1004) |  | H/mq | 0.06 | 26.94 | 1.6164
OPERAIO QUALIFICATO (MO1003) |  | H/mq | 0.06 | 30.07 | 1.8042
- |  | - | - | - | -
- |  | - | - | - | -
- |  | - | - | - | -
- |  | - | - | - | -
- |  | - | - | - | -
- |  | - | - | - | -
|  |  |  | sommano RU | 3.4206
PRODOTTI DA COSTRUZIONE (PR)
- | - | kg/mq | - | - | -
RASOBUILD ECO TOP FINO BIANCO | spessore mm 2 | kg/mq | 2.6 | 0.97 | 2.522
- |  | - | - | - | -
|  |  |  | sommano PR | 2.522
ATTREZZATURE (AT)
Trasporto materiali di consumo |  | kg/mq | 2.6 | 0.02 | 0.052
|  |  |  | sommano AT | 0.052
|  |  |  | Costo tecnico (CT) | 5.9946
|  |  |  | Costo indiretto (SG) 17,00% | 1.0191
|  |  |  | Costo figurativo (U) 10,00% | 0.70137
* Prezzi materiali Kerakoll = Listino generale 05-2026 (reti: 12/25). Prezzi manodopera = Prezziario DEI (I Semestre 2026) - Media Nazionale.
RU+PR+AT+SG+U |  | PREZZO COMPLESSIVO AL MQ |  |  | 7.7151
Voce di capitolato
Fornitura e posa in opera di rasatura mediante rasante minerale cementizio bianco a grana fine idoneo per rasature e livellamenti di superfici assorbenti ed inassorbenti, idrofugato, per interni ed esterni - tipo Rasobuild Eco Top Fino di Kerakoll. Caratteristiche tecniche certificate del rasante: il rasante è in possesso di marcatura CE secondo 1504/3 R1, adesione su calcestruzzo ≥ 1 N/mmq secondo CSTB 2893-370, resistenza a compressione ≥ 10 N/mmq secondo EN 1015-11, intervallo granulometrico 0 - 800 µm, reazione al fuoco classe A1 secondo EN 13501-1, emissione di sostanze organiche volatili EC1 Plus certificato GEV-Emicode, rispondente ai requisiti CAM (Criteri Ambientali Minimi) dei paragrafi 2.5.1 e 3.2.8 del DM 23/06/2022. L'intervento si svolge nelle seguenti fasi: - preparazione del supporto: le superfici andranno pulite con idrolavaggio a pressione rimuovendo le parti non perfettamente ancorate. Su calcestruzzi nuovi asportare il disarmante con idropulitura a pressione. Attendere la maturazione di rappezzi e ripristini del sottofondo prima di procedere (da contabilizzare a parte); - eventuale applicazione di Rasobuild Eco Consolidante come fissativo; - applicazione di prima mano di prodotto sul fondo di posa opportunamente trattato (inumidito se assorbente, perfettamente asciutto se inassorbente) mediante spatola americana; - eventuale interposizione di rete in fibra di vetro. Riportare le mani successive fino ad ottenere la finitura desiderata. Finire a frattazzo manuale o meccanico; - realizzazione di ciclo decorativo e protettivo (da contabilizzare a parte) La quantificazione è espressa per metro quadrato di ciclo rasante.

## rif (hidden)
PRODOTTO | PREZZO | RESA | RU
BIOCALCE MURATURA | 0.48 | 1.7
BIOCALCE MURATURA FINO | 0.5 | 1.7
BIOCALCE PIETRA | 0.71 | 1.7
BIOCALCE INTONACO | 0.58 | 13 | Preparazione e stesura di Biocalce Intonaco | 0.2 | Preparazione e stesura di 2° mano di Biocalce Intonaco | 0.2
BIOCALCE INTONACO FINO | 0.61 | 12 | Preparazione e stesura di Biocalce Intonaco Fino | 0.2 | Preparazione e stesura di 2° mano di Biocalce Intonaco Fino | 0.2
BIOCALCE INTONACHINO FINO | 0.72 | 1.6 | Preparazione e stesura di Biocalce Intonachino Fino | 0.06 | Preparazione e stesura di 2° mano di Intonachino Fino | 0.06
BIOCALCE INTONACHINO GRANELLO | 0.72 | 1.5 | Preparazione e stesura di Biocalce Intonachino Granello | 0.06 | Preparazione e stesura di 2° mano di Intonachino Granello | 0.06
BIOCALCE INTONACHINO TIPO 00 | 1.11 | 1 | Preparazione e stesura di Biocalce Intonachino tipo 00 | 0.06 | Preparazione e stesura di 2° mano di Intonachino tipo 00 | 0.06
KLIMA LIGHT CALCE | 1.42 | 1 | Preparazione e stesura di Klima Light Calce | 0.06 | Preparazione e stesura di 2° mano di Klima Light Calce | 0.06
BIOCALCE RINZAFFO | 0.87 | 15 | Preparazione e stesura di Biocalce Rinzaffo | 0.1
BENESSEREBIO | 1.97 | 6.5 | Preparazione e stesura di Benesserebio | 0.2 | Preparazione e stesura di 2° mano di Benesserebio | 0.2
BIOCALCE ZOCCOLATURA | 1.17 | 12 | Preparazione e stesura di Biocalce Zoccolatura | 0.2 | Preparazione e stesura di 2° mano di Biocalce Zoccolatura | 0.2
SANABUILD FONDO | 30.89 | 1
BIOGESSO RASA&DECORA MANGIAVOC | 0.96 | 1
BIOGESSO STUCCO MANGIAVOC | 2.3 | 1
NO
RASOBUILD ECO CONSOLIDANTE | 4.13 | 0.3 | Preparazione e stesura Rasobuild Eco Consolidante | 0.08
RASOBUILD ECO TOP FINO BIANCO | 0.97 | 1.3 | Preparazione e stesura Rasobuild Eco Top Fino Bianco | 0.06 | Preparazione e stesura di 2° mano di Rasobuild Eco Top Fino Bianco | 0.06
RASOBUILD ECO TOP FINO GRIGIO | 0.87 | 1.3 | Preparazione e stesura Rasobuild Eco Top Fino Grigio | 0.06 | Preparazione e stesura di 2° mano di Rasobuild Eco Top Fino Grigio | 0.06
RASOBUILD ECO TOP GRANELLO | 0.97 | 1.3 | Preparazione e stesura Rasobuild Eco Top Granello | 0.06 | Preparazione e stesura di 2° mano di Rasobuild Eco Top Granello | 0.06
RASOBUILD ECO EXTRAFINO | 0.94 | 1.1 | Preparazione e stesura Rasobuild Eco Extrafino | 0.06 | Preparazione e stesura di 2° mano di Rasobuild Extrafino | 0.06
RASOBUILD ECO FINO BIANCO | 0.52 | 1.2 | Preparazione e stesura Rasobuild Eco Fino Bianco | 0.06 | Preparazione e stesura di 2° mano di Rasobuild Eco Fino Bianco | 0.06
RASOBUILD ECO FINO GRIGIO | 0.45 | 1.2 | Preparazione e stesura Rasobuild Eco Fino Grigio | 0.06 | Preparazione e stesura di 2° mano di Rasobuild Eco Fino Grigio | 0.06
RASOBUILD ECO GRANELLO | 0.52 | 1.3 | Preparazione e stesura Rasobuild Eco Granello | 0.06 | Preparazione e stesura di 2° mano di Rasobuild Eco Granello | 0.06
RASOBUILD ECO STUCCO RP | 4.94 | 1.8
WALLPAPER LIVING | 1.54 | 1.5
ISOBUILD ECO BLOCK | 0.75 | 1.4
CHIUDI TRACCIA | 0.55 | 1.5
PRESTOCEM ECO (25kg) | 0.62 | 1.7
P5 ECO (25kg) | 7.79 | -
No |  |  | Preparazione e stesura di Biocalce Tinteggio (prima mano, asciugatura, seconda mano) | 0.2
BIOCALCE TINTEGGIO (14L) |  | 0.3 | Preparazione e stesura di Biocalce Silicato Puro Pittura (prima mano, asciugatura, seconda mano) | 0.2
BIOCALCE SILICATO PURO PITTURA (14L) |  | 0.25 | Preparazione e stesura di Biocalce Silicato Puro Pittura (prima mano, asciugatura, seconda mano) | 0.2
BIOCALCE SPATOLATO (25kg) |  | 1.5 | Preparazione e stesura di Biocalce Spatolato (prima mano, asciugatura, seconda mano) | 0.3
KERAKOVER SILOX PITTURA (14L) |  | 0.2 | Preparazione e stesura di Kerakover Silox Pittura (prima mano, asciugatura, seconda mano) | 0.2
ABSOLUTE (10L) |  | 0.2 | Preparazione e stesura di Absolute (prima mano, asciugatura, seconda mano) | 0.2
BIOCALCE SILICATO FONDO FINO (14L) | 13.38 | 0.2 | Preparazione e stesura di Biocalce Silicato Fondo Fino | 0.1
BIOCALCE SILICATO FONDO (14L) | 11.95 | 0.25 | Preparazione e stesura di Biocalce Silicato Fondo | 0.1
BIOCALCE SILICATO CONSOLIDANTE (10L) | 8.89 | 0.2 | Preparazione e stesura di Biocalce Silicato Consolidante | 0.1
KERAKOVER SILOX FONDO (14L) | 14.29 | 0.2 | Preparazione e stesura Kerakover Silox Fondo | 0.1
KERAKOVER SILOX PRIMER (10L) | 9.1 | 0.2 | Preparazione e stesura Kerakover Silox Primer | 0.1
BIOCALCE FONDO UNIVERSALE | 8.47 | 0.25 | Preparazione e stesura di Biocalce Fondo Universale | 0.1
BIOCALCE FONDO | 8.73 | 0.3 | Preparazione e stesura di Biocalce Fondo | 0.1
UNIVERSAL WALL PRIMER (10L) | 5.5 | 0.12 | Preparazione e stesura Universal Wall Primer | 0.1
Bianco | 5.04 | 0.3 | BIOCALCE TINTEGGIO
Colorato AA | 9.82 | 0.3 | BIOCALCE TINTEGGIO
Colorato A | 7.33 | 0.3 | BIOCALCE TINTEGGIO
Colorato B | 6.32 | 0.3 | BIOCALCE TINTEGGIO
Bianco | 14.64 | 0.25 | BIOCALCE SILICATO PURO PITTURA
Colorato AA | 21.05 | 0.25 | BIOCALCE SILICATO PURO PITTURA
Colorato A | 17.98 | 0.25 | BIOCALCE SILICATO PURO PITTURA
Colorato B | 16.94 | 0.25 | BIOCALCE SILICATO PURO PITTURA
Bianco | 4.93 | 1.5 | BIOCALCE SPATOLATO
Colorato AA | 8.67 | 1.5 | BIOCALCE SPATOLATO
Colorato A | 8.23 | 1.5 | BIOCALCE SPATOLATO
Colorato B | 7.18 | 1.5 | BIOCALCE SPATOLATO
Bianco | 17.57 | 0.2 | KERAKOVER SILOX PITTURA
Colorato AA | 26.99 | 0.2 | KERAKOVER SILOX PITTURA
Colorato A | 24.15 | 0.2 | KERAKOVER SILOX PITTURA
Colorato B | 21.96 | 0.2 | KERAKOVER SILOX PITTURA
Solar-Scud | 27.16 | 0.2 | KERAKOVER SILOX PITTURA
KK1 | 9.2 | 0.2 | ABSOLUTE 10 L
KK2 | 11.5 | 0.2 | ABSOLUTE 10 L
KK3 | 10.5 | 0.2 | ABSOLUTE 10 L
KK4 | 10.5 | 0.2 | ABSOLUTE 10 L
KK5 | 10.5 | 0.2 | ABSOLUTE 10 L
KK6 | 10.5 | 0.2 | ABSOLUTE 10 L
KK7 | 11 | 0.2 | ABSOLUTE 10 L
KK8 | 12 | 0.2 | ABSOLUTE 10 L
KK9 | 12 | 0.2 | ABSOLUTE 10 L
KK10 | 12 | 0.2 | ABSOLUTE 10 L
KK11 | 10 | 0.2 | ABSOLUTE 10 L
KK12 | 10 | 0.2 | ABSOLUTE 10 L
KK13 | 11 | 0.2 | ABSOLUTE 10 L
KK14 | 11 | 0.2 | ABSOLUTE 10 L
KK15 | 11 | 0.2 | ABSOLUTE 10 L
KK16 | 11 | 0.2 | ABSOLUTE 10 L
KK17 | 11.5 | 0.2 | ABSOLUTE 10 L
KK18 | 11 | 0.2 | ABSOLUTE 10 L
KK19 | 11 | 0.2 | ABSOLUTE 10 L
KK20 | 12 | 0.2 | ABSOLUTE 10 L
KK21 | 11.5 | 0.2 | ABSOLUTE 10 L
KK22 | 11.5 | 0.2 | ABSOLUTE 10 L
KK23 | 11.5 | 0.2 | ABSOLUTE 10 L
KK24 | 12 | 0.2 | ABSOLUTE 10 L
KK25 | 12.5 | 0.2 | ABSOLUTE 10 L
KK26 | 14 | 0.2 | ABSOLUTE 10 L
KK27 | 12 | 0.2 | ABSOLUTE 10 L
KK28 | 18 | 0.2 | ABSOLUTE 10 L
KK29 | 16 | 0.2 | ABSOLUTE 10 L
KK30 | 13.5 | 0.2 | ABSOLUTE 10 L
KK31 | 14 | 0.2 | ABSOLUTE 10 L
KK32 | 11 | 0.2 | ABSOLUTE 10 L
KK33 | 10.5 | 0.2 | ABSOLUTE 10 L
KK34 | 11 | 0.2 | ABSOLUTE 10 L
KK35 | 12 | 0.2 | ABSOLUTE 10 L
KK36 | 16 | 0.2 | ABSOLUTE 10 L
KK37 | 22 | 0.2 | ABSOLUTE 10 L
KK38 | 12 | 0.2 | ABSOLUTE 10 L
KK39 | 14.5 | 0.2 | ABSOLUTE 10 L
KK40 | 16.5 | 0.2 | ABSOLUTE 10 L
KK41 | 17 | 0.2 | ABSOLUTE 10 L
KK42 | 14 | 0.2 | ABSOLUTE 10 L
KK43 | 11 | 0.2 | ABSOLUTE 10 L
KK44 | 11.5 | 0.2 | ABSOLUTE 10 L
KK45 | 11 | 0.2 | ABSOLUTE 10 L
KK46 | 11 | 0.2 | ABSOLUTE 10 L
KK47 | 11.5 | 0.2 | ABSOLUTE 10 L
KK48 | 12.5 | 0.2 | ABSOLUTE 10 L
KK49 | 12 | 0.2 | ABSOLUTE 10 L
KK50 | 12 | 0.2 | ABSOLUTE 10 L
KK51 | 13.5 | 0.2 | ABSOLUTE 10 L
KK52 | 10.5 | 0.2 | ABSOLUTE 10 L
KK53 | 10.5 | 0.2 | ABSOLUTE 10 L
KK54 | 11 | 0.2 | ABSOLUTE 10 L
KK55 | 12 | 0.2 | ABSOLUTE 10 L
KK56 | 11 | 0.2 | ABSOLUTE 10 L
KK57 | 12 | 0.2 | ABSOLUTE 10 L
KK58 | 12 | 0.2 | ABSOLUTE 10 L
KK59 | 12 | 0.2 | ABSOLUTE 10 L
KK60 | 10.5 | 0.2 | ABSOLUTE 10 L
KK61 | 10.5 | 0.2 | ABSOLUTE 10 L
KK62 | 10.5 | 0.2 | ABSOLUTE 10 L
KK63 | 10.5 | 0.2 | ABSOLUTE 10 L
KK64 | 10.5 | 0.2 | ABSOLUTE 10 L
KK65 | 11 | 0.2 | ABSOLUTE 10 L
KK66 | 11 | 0.2 | ABSOLUTE 10 L
KK67 | 11 | 0.2 | ABSOLUTE 10 L
KK68 | 11 | 0.2 | ABSOLUTE 10 L
KK69 | 12 | 0.2 | ABSOLUTE 10 L
KK70 | 12 | 0.2 | ABSOLUTE 10 L
KK71 | 10.5 | 0.2 | ABSOLUTE 10 L
KK72 | 10 | 0.2 | ABSOLUTE 10 L
KK73 | 10.5 | 0.2 | ABSOLUTE 10 L
KK74 | 10.5 | 0.2 | ABSOLUTE 10 L
KK75 | 10.5 | 0.2 | ABSOLUTE 10 L
KK76 | 11 | 0.2 | ABSOLUTE 10 L
KK77 | 11 | 0.2 | ABSOLUTE 10 L
KK78 | 11 | 0.2 | ABSOLUTE 10 L
KK79 | 11 | 0.2 | ABSOLUTE 10 L
KK80 | 11 | 0.2 | ABSOLUTE 10 L
KK81 | 12 | 0.2 | ABSOLUTE 10 L
KK82 | 12 | 0.2 | ABSOLUTE 10 L
KK83 | 11.5 | 0.2 | ABSOLUTE 10 L
KK84 | 12 | 0.2 | ABSOLUTE 10 L
KK85 | 10.5 | 0.2 | ABSOLUTE 10 L
KK86 | 10.5 | 0.2 | ABSOLUTE 10 L
KK87 | 10.5 | 0.2 | ABSOLUTE 10 L
KK88 | 10.5 | 0.2 | ABSOLUTE 10 L
KK89 | 11 | 0.2 | ABSOLUTE 10 L
KK90 | 11 | 0.2 | ABSOLUTE 10 L
KK91 | 12 | 0.2 | ABSOLUTE 10 L
KK92 | 12 | 0.2 | ABSOLUTE 10 L
KK93 | 10.5 | 0.2 | ABSOLUTE 10 L
KK94 | 16 | 0.2 | ABSOLUTE 10 L
KK95 | 10.5 | 0.2 | ABSOLUTE 10 L
KK96 | 10.5 | 0.2 | ABSOLUTE 10 L
KK97 | 12.5 | 0.2 | ABSOLUTE 10 L
KK98 | 12.5 | 0.2 | ABSOLUTE 10 L
KK99 | 13 | 0.2 | ABSOLUTE 10 L
KK100 | 12 | 0.2 | ABSOLUTE 10 L
KK101 | 12 | 0.2 | ABSOLUTE 10 L
KK102 | 11.5 | 0.2 | ABSOLUTE 10 L
KK103 | 13.5 | 0.2 | ABSOLUTE 10 L
KK104 | 13 | 0.2 | ABSOLUTE 10 L
KK105 | 10.5 | 0.2 | ABSOLUTE 10 L
KK106 | 10.5 | 0.2 | ABSOLUTE 10 L
KK107 | 10.5 | 0.2 | ABSOLUTE 10 L
KK108 | 11 | 0.2 | ABSOLUTE 10 L
KK109 | 11 | 0.2 | ABSOLUTE 10 L
KK110 | 11 | 0.2 | ABSOLUTE 10 L
KK111 | 12 | 0.2 | ABSOLUTE 10 L
KK112 | 12 | 0.2 | ABSOLUTE 10 L
KK113 | 12.5 | 0.2 | ABSOLUTE 10 L
KK114 | 15 | 0.2 | ABSOLUTE 10 L
KK115 | 10.5 | 0.2 | ABSOLUTE 10 L
KK116 | 10.5 | 0.2 | ABSOLUTE 10 L
KK117 | 10.5 | 0.2 | ABSOLUTE 10 L
KK118 | 11 | 0.2 | ABSOLUTE 10 L
KK119 | 11 | 0.2 | ABSOLUTE 10 L
KK120 | 11 | 0.2 | ABSOLUTE 10 L
KK121 | 12 | 0.2 | ABSOLUTE 10 L
KK122 | 12 | 0.2 | ABSOLUTE 10 L
KK123 | 21.5 | 0.2 | ABSOLUTE 10 L
KK124 | 10.5 | 0.2 | ABSOLUTE 10 L
KK125 | 10.5 | 0.2 | ABSOLUTE 10 L
KK126 | 10.5 | 0.2 | ABSOLUTE 10 L
KK127 | 12 | 0.2 | ABSOLUTE 10 L
KK128 | 11 | 0.2 | ABSOLUTE 10 L
KK129 | 11 | 0.2 | ABSOLUTE 10 L
KK130 | 12.5 | 0.2 | ABSOLUTE 10 L
KK131 | 12 | 0.2 | ABSOLUTE 10 L
KK132 | 12 | 0.2 | ABSOLUTE 10 L
KK133 | 10.5 | 0.2 | ABSOLUTE 10 L
KK134 | 10.5 | 0.2 | ABSOLUTE 10 L
KK135 | 10.5 | 0.2 | ABSOLUTE 10 L
KK136 | 10.5 | 0.2 | ABSOLUTE 10 L
KK137 | 11 | 0.2 | ABSOLUTE 10 L
KK138 | 11 | 0.2 | ABSOLUTE 10 L
KK139 | 12 | 0.2 | ABSOLUTE 10 L
KK140 | 12 | 0.2 | ABSOLUTE 10 L
KK141 | 11 | 0.2 | ABSOLUTE 10 L
KK142 | 12 | 0.2 | ABSOLUTE 10 L
KK143 | 12.5 | 0.2 | ABSOLUTE 10 L
KK144 | 13 | 0.2 | ABSOLUTE 10 L
KK145 | 14.5 | 0.2 | ABSOLUTE 10 L
KK146 | 12 | 0.2 | ABSOLUTE 10 L
KK147 | 11 | 0.2 | ABSOLUTE 10 L
KK148 | 26.5 | 0.2 | ABSOLUTE 10 L
KK149 | 19.5 | 0.2 | ABSOLUTE 10 L
KK150 | 19 | 0.2 | ABSOLUTE 10 L
No
RINFORZO V50 | 1.534 | 1.1 | Stesura di rete di rinforzo V 50 nell'intonachino | 0.02
RINFORZO V40 | 1.5 | 1.1 | Stesura di rete di rinforzo V 40 nell'intonachino | 0.02
GEO GRID 120 | 9.56 | 1.1 | Stesura di rete di rinforzo Geo Grid 120 nell'intonaco | 0.15
OPERAIO COMUNE (MO1004) | 26.94
OPERAIO QUALIFICATO (MO1003) | 30.07
Trasporto materiali di consumo | 0.02
Costo indiretto (SG) 17% | 0.17
Costo figurativo (U) 10% | 0.1

## cap (hidden)
BENESSEREBIO | Fornitura e posa in opera di ciclo termo-deumidificante realizzato mediante strato di rinzaffo e successivo strato di termo-intonaco deumidificante a celle di calore per murature interne ed esterne soggette a elevata umidità e risalita capillare a base di pura calce idraulica naturale NHL 3.5 - tipo Biocalce Rinzaffo e Benesserebio di Kerakoll. Caratteristiche tecniche certificate dello strato di rinzaffo: la malta è in possesso di marcatura CE secondo norma EN 998/1 - GP/CSIII/W1, adesione 0,7 N/mm2, resistenza ai sali secondo ASTM C 1012-95a ≤ 0,034% (tabella I - caratteristica superata), reazione al fuoco classe A1. Caratteristiche tecniche certificate del termo-intonaco: la malta è in possesso di marcatura CE secondo norma EN 998/1 - R - T/ CS II / W24 ≥ 0,3 kg/m2, adesione≥ 0,1 N/mm2, coefficiente di resistenza al vapore acqueo μ 5, porosità della malta indurita ≥ 40%, conducibilità termica pari a 0,14 W/mK, aria occlusa in fase d’impasto ≥ 25%, resistenza ai sali secondo WTA 2-2-91/D (Superata), ridotta profondità d’infiltrazione d’acqua (nelle 24 h ≤ 5 mm), antimuffa e anticondensa secondo norma EN ISO 13788, protettivo antincendio in conformità al DM 16/02/2007 (All. D.4.1 e D.4.2), reazione al fuoco classe A1.
BIOCALCE ZOCCOLATURA | Fornitura e posa in opera di ciclo deumidificante realizzato mediante strato di rinzaffo e successivo strato di intonaco protettivo, deumidificante e traspirante per murature soggette a elevata umidità e risalita capillare a base di pura calce idraulica naturale NHL 3.5 - tipo Biocalce Rinzaffo e Biocalce Zoccolatura. Caratteristiche tecniche certificate dello strato di rinzaffo: la malta è in possesso di marcatura CE secondo norma EN 998/1 - GP/CSIII/W1, adesione 0,7 N/mm2, resistenza ai sali secondo ASTM C 1012-95a ≤ 0,034% (tabella I - caratteristica superata), reazione al fuoco classe A1. Caratteristiche tecniche certificate dell'intonaco deumidificante: la malta è in possesso di marcatura CE secondo norma EN 998/1 – R / CS II / W24 ≥ 0,3 kg/m², adesione 0,06 N/mm², coefficiente di resistenza al vapore acqueo μ≤3, porosità della malta indurita ≥ 40%, conducibilità termica pari a 0,47 W/mK, aria occlusa in fase d’impasto ≥ 25%, resistenza ai sali secondo WTA 2-2-91/0 (Superata), ridotta profondità d’infiltrazione d’acqua (nelle 24 h ≤ 5 mm), reazione al fuoco classe A1.
No
GEO GRID 120 | L'armatura dell'intonaco è realizzata mediante rete bilanciata in fibra di basalto con trattamento protettivo alcali-resistente (massa totale 130 g/mq) - tipo Geogrid 120 di Kerakoll.
BIOCALCE INTONACHINO FINO | La finitura superficiale è eseguita mediante rasante traspirante a grana fine a base di pura calce idraulica naturale NHL 3.5 e inerti in fino di marmo dolomitico, intervallo granulometrico 0-500 µm secondo EN 1015-1 - tipo Biocalce Intonachino Fino di Kerakoll. Caratteristiche tecniche certificate: aderenza al supporto ≥ 0,3 N/mm² secondo EN 1542, reazione al fuoco classe A1.
BIOCALCE INTONACHINO GRANELLO | La finitura superficiale è eseguita mediante rasante traspirante a grana media a base di pura calce idraulica naturale NHL 3.5 e inerti in fino di marmo dolomitico, intervallo granulometrico 0 - 1,4 mm secondo EN 1015-1 - tipo Biocalce Intonachino Granello di Kerakoll. Caratteristiche tecniche certificate: aderenza al supporto ≥ 0,2 N/mm² secondo EN 1542, reazione al fuoco classe A1.
BIOCALCE INTONACHINO TIPO 00 | La finitura superficiale è eseguita a platrio mediante rasante traspirante di pura calce idraulica naturale NHL 3.5 e inerti in fino di puro marmo bianco di Carrara, intervallo granulometrico 0-200 µm secondo EN 1015-1 - tipo Biocalce Intonachino tipo 00 di Kerakoll. Caratteristiche tecniche certificate: aderenza al supporto ≥ 0,3 N/mm² secondo EN 1542, reazione al fuoco classe A1.
KLIMA LIGHT CALCE | La finitura superficiale è eseguita mediante adesivo&Rasante a base di calce idraulica naturale NHL, alleggerito minerale, monocomponente, intervallo granulometrico 0 – 1200 μm secondo EN 1015-1 - tipo Klima Light Calce. Caratteristiche tecniche certificate: reazione al fuoco classe A1.
RINFORZO V50 | L'armatura della rasatura è realizzata mediante rete in fibra di vetro alcali-resistente marcata CE tramite ETA.
RINFORZO V40 | L'armatura della rasatura è realizzata mediante rete in fibra di vetro alcali-resistente marcata CE tramite ETA.
BIOCALCE SPATOLATO (25kg) | La protezione e decorazione superficiale è realizzata mediante stucco spatolato per interni, igroscopico e traspirabile, a base di grassello selezionato di pura calce CL 90-W e terre colorate naturali, conforme alla norma EN 459-1 - tipo Biocalce Spatolato, previa trattamento preventivo delle superfici mediante fondo universale uniformante, minerale, certificato, a base di grassello selezionato di pura calce CL 90‑S conforme alla norma EN 459‑1 e caseina naturale micronizzata - tipo Biocalce Fondo Universale.
BIOCALCE TINTEGGIO (14L) | La protezione e decorazione superficiale è realizzata mediante tinteggio murale, fungistatico, batteriostatico e traspirante a base di grassello selezionato di pura calce CL 90-S e terre colorate naturali - tipo Biocalce Tinteggio di Kerakoll, previa applicazione di fondo universale uniformante, minerale, certificato, a base di grassello selezionato di pura calce CL 90‑S conforme alla norma EN 459‑1 e caseina naturale micronizzata - tipo Biocalce Fondo Universale di Kerakoll.
BIOCALCE SILICATO PURO PITTURA (14L) | La protezione e decorazione superficiale è realizzata mediante tinteggio murale traspirante a base di silicato di potassio stabilizzato,con terre e minerali naturali colorati - tipo Biocalce Silicato Puro Pittura di Kerakoll, previa applicazione di fissativo consolidante corticale a base di silicato di potassio stabilizzato in soluzione acquosa, totalmente esente da solventi - tipo Biocalce Silicato Consolidante di Kerakoll e di fondo intermedio riempitivo , a base di puro silicato di potassio stabilizzato - tipo Biocalce Silicato Fondo di Kerakoll.
ABSOLUTE (10L) | La protezione e decorazione superficiale è realizzata mediante pittura all'acqua con finitura extra opaca - tipo Absolute di Kerakoll, previa applicazione di primer - tipo Universal Wall Primer di Kerakoll. Caratteristiche tecniche certificate: classe V1 (altamente traspirante) secondo EN ISO 7783, conforme, idoneo a decorare ambienti destinati ai bambini secondo EN 71-3, fungistatico e batteriostatico, esistente allo strofinamento a umido (ISO 11998) Classe II secondo EN13300.
KERAKOVER SILOX PITTURA (14L) | La protezione e decorazione superficiale è realizzata mediante pittura organica minerale traspirante, a base di resile silossaniche all'acqua, con additivi antibiodeteriogeni, coprente a effetto opaco - tipo Kerakover Silox Pittura di Kerakoll, previa applicazione di fondo intermedio organico minerale traspirante a base di resine silossaniche all'acqua - tipo Kerakover Silox Fondo, e di primer fissativo a base di microemulsioni acril-silossaniche pure - tipo Kerakover Silox Primer.
Il prezzo è per unità di superficie di ciclo rasante effettivamente posto in opera. È altresì compresa la fornitura e posa in opera di tutti i materiali sopra descritti e quanto altro occorre per dare il lavoro finito. Sono esclusi: il nolo di strumentazione da cantiere, la demolizione dei vecchi intonaci e dei rivestimenti, eventuale idrosabbiatura o idrolavaggio per la preparazione delle superfici, e l'eventuale regolarizzazione delle stesse, le prove di accettazione del materiale, le indagini pre e post intervento e tutti i sussidi necessari per l'esecuzione dei lavori ricadenti all'interno dei costi della sicurezza indiretti.
FASI | L'intervento si svolge nelle seguenti fasi: - preparazione del supporto: le superfici andranno pulite con idrolavaggio a pressione rimuovendo le parti non perfettamente ancorate. Su calcestruzzi nuovi asportare il disarmante con idropulitura a pressione. Attendere la maturazione di rappezzi e ripristini del sottofondo prima di procedere (da contabilizzare a parte); - eventuale applicazione di Rasobuild Eco Consolidante come fissativo; - applicazione di prima mano di prodotto sul fondo di posa opportunamente trattato (inumidito se assorbente, perfettamente asciutto se inassorbente) mediante spatola americana; - eventuale interposizione di rete in fibra di vetro. Riportare le mani successive fino ad ottenere la finitura desiderata. Finire a frattazzo manuale o meccanico; - realizzazione di ciclo decorativo e protettivo (da contabilizzare a parte) La quantificazione è espressa per metro quadrato di ciclo rasante.
RASOBUILD ECO TOP FINO BIANCO | Fornitura e posa in opera di rasatura mediante rasante minerale cementizio bianco a grana fine idoneo per rasature e livellamenti di superfici assorbenti ed inassorbenti, idrofugato, per interni ed esterni - tipo Rasobuild Eco Top Fino di Kerakoll. Caratteristiche tecniche certificate del rasante: il rasante è in possesso di marcatura CE secondo 1504/3 R1, adesione su calcestruzzo ≥ 1 N/mmq secondo CSTB 2893-370, resistenza a compressione ≥ 10 N/mmq secondo EN 1015-11, intervallo granulometrico 0 - 800 µm, reazione al fuoco classe A1 secondo EN 13501-1, emissione di sostanze organiche volatili EC1 Plus certificato GEV-Emicode, rispondente ai requisiti CAM (Criteri Ambientali Minimi) dei paragrafi 2.5.1 e 3.2.8 del DM 23/06/2022.
RASOBUILD ECO TOP FINO GRIGIO | Fornitura e posa in opera di rasatura mediante rasante minerale cementizio grigio a grana fine idoneo per rasature e livellamenti di superfici assorbenti ed inassorbenti, idrofugato, per interni ed esterni - tipo Rasobuild Eco Top Fino di Kerakoll. Caratteristiche tecniche certificate del rasante: il rasante è in possesso di marcatura CE secondo 1504/3 R1, adesione su calcestruzzo ≥ 1 N/mmq secondo CSTB 2893-370, resistenza a compressione ≥ 10 N/mmq secondo EN 1015-11, intervallo granulometrico 0 - 800 µm, reazione al fuoco classe A1 secondo EN 13501-1, emissione di sostanze organiche volatili EC1 Plus certificato GEV-Emicode, rispondente ai requisiti CAM (Criteri Ambientali Minimi) dei paragrafi 2.5.1 e 3.2.8 del DM 23/06/2022.
RASOBUILD ECO TOP GRANELLO | Fornitura e posa in opera di rasatura mediante rasante minerale cementizio bianco a grana media idoneo per rasature e livellamenti di superfici assorbenti ed inassorbenti, idrofugato, per interni ed esterni - tipo Rasobuild Eco Top Granello di Kerakoll. Caratteristiche tecniche certificate del rasante: il rasante è in possesso di marcatura CE secondo 1504/3 R1, adesione su calcestruzzo ≥ 1 ,2 N/mmq secondo CSTB 2893-370, resistenza a compressione ≥ 10 N/mmq secondo EN 1015-11, intervallo granulometrico 0 - 1,4mm, reazione al fuoco classe A1 secondo EN 13501-1, emissione di sostanze organiche volatili EC1 Plus certificato GEV-Emicode, rispondente ai requisiti CAM (Criteri Ambientali Minimi) dei paragrafi 2.5.1 e 3.2.8 del DM 23/06/2022.
RASOBUILD ECO EXTRAFINO | Fornitura e posa in opera di rasatura mediante rasante minerale cementizio bianco idoneo per rasature e finiture superificiali a platrio per interni ed esterni - tipo Rasobuild Eco Extrafino di Kerakoll. Caratteristiche tecniche certificate del rasante: adesione su calcestruzzo ≥ 0,4 N/mmq secondo CSTB 2893-370, resistenza a compressione ≥ 3 N/mmq secondo EN 1015-11, intervallo granulometrico 0 - 250 µm, reazione al fuoco classe A1, emissione di sostanze organiche volatili EC1 Plus certificato GEV-Emicode, rispondente ai requisiti CAM (Criteri Ambientali Minimi) dei paragrafi 2.5.1 e 3.2.8 del DM 23/06/2022.
RASOBUILD ECO FINO BIANCO | Fornitura e posa in opera di rasatura mediante rasante minerale cementizio bianco a grana fine idoneo per rasature e livellamenti di superfici, per interni ed esterni - tipo Rasobuild Eco Fino di Kerakoll. Caratteristiche tecniche certificate del rasante: adesione su calcestruzzo ≥ 0,4 N/mmq secondo CSTB 2893-370, resistenza a compressione ≥ 3 N/mmq secondo EN 1015-11, intervallo granulometrico 0 - 800 µm, reazione al fuoco classe A1, emissione di sostanze organiche volatili EC1 Plus certificato GEV-Emicode, rispondente ai requisiti CAM (Criteri Ambientali Minimi) dei paragrafi 2.5.1 e 3.2.8 del DM 23/06/2022.
RASOBUILD ECO FINO GRIGIO | Fornitura e posa in opera di rasatura mediante rasante minerale cementizio grigio a grana fine idoneo per rasature e livellamenti di superfici, per interni ed esterni - tipo Rasobuild Eco Fino di Kerakoll. Caratteristiche tecniche certificate del rasante: adesione su calcestruzzo ≥ 0,4 N/mmq secondo CSTB 2893-370, resistenza a compressione ≥ 3 N/mmq secondo EN 1015-11, intervallo granulometrico 0 - 800 µm, reazione al fuoco classe A1, emissione di sostanze organiche volatili EC1 Plus certificato GEV-Emicode, rispondente ai requisiti CAM (Criteri Ambientali Minimi) dei paragrafi 2.5.1 e 3.2.8 del DM 23/06/2022.
RASOBUILD ECO GRANELLO | Fornitura e posa in opera di rasatura mediante rasante minerale cementizio bianco a grana media idoneo per rasature e livellamenti di superfici, idrofugato, per interni ed esterni - tipo Rasobuild Eco Granello di Kerakoll. Caratteristiche tecniche certificate del rasante: adesione su calcestruzzo ≥ 0,4 N/mmq secondo CSTB 2893-370, resistenza a compressione ≥ 3 N/mmq secondo EN 1015-11, intervallo granulometrico 0 - 1,4mm, reazione al fuoco classe A1, emissione di sostanze organiche volatili EC1 Plus certificato GEV-Emicode, rispondente ai requisiti CAM (Criteri Ambientali Minimi) dei paragrafi 2.5.1 e 3.2.8 del DM 23/06/2022.
NO
RASOBUILD ECO CONSOLIDANTE | Previa applicazione di fissativo che consolida sottofondi che presentano un'elevata porosità ed una polverosità superficiale eccessiva grazie all'elevata penetrazione, migliorando l'adesione dei successivi cicli di applicazione - tipo Rasobuild Eco Consolidante di Kerakoll, emissione di sostanze organiche volatili EC1 Plus certificato GEV-Emicode, rispondente ai requisiti CAM (Criteri Ambientali Minimi) dei paragrafi 2.5.1 e 3.2.8 del DM 23/06/2022.